## Hoja 1
ACR060 | m² |  | Compactación de fondo de excavación.
Compactación de fondo de caja de pavimento, al 95% del Proctor Modificado, con medios mecánicos. El precio no incluye la realización de la prueba Proctor Modificado.
Código |  | Unidad |  | Descripción | Cantidad | Costo | Importe
1 |  |  |  | Equipo y herramienta
mq02rov010i |  | h |  | Compactador monocilíndrico vibrante autopropulsado, de 129 kW, de 16,2 t, anchura de trabajo 213,4 cm. | 0.022 | 1078.23 | 23.72
mq02cia020j |  | h |  | Camión cisterna, de 8 m³ de capacidad. | 0.024 | 1837.34 | 44.1
[5 empty] | Subtotal equipo y herramienta: |  | 67.82
2 |  |  |  | Mano de obra
mo087 |  | h |  | Ayudante albañil de obra civil. | 0.125 | 73.05 | 9.13
[5 empty] | Subtotal mano de obra: |  | 9.13
3 |  |  |  | Herramienta menor
|  | % |  | Herramienta menor | 2 | 76.95 | 1.54
[5 empty] | Costos directos (1+2+3): |  | 78.49