## Hoja 1
AUR030 | m³ |  | Relleno localizado con material de drenaje.
Relleno localizado con grava filtrante sin clasificar, en trasdós de muro, para drenaje de las aguas procedentes de lluvia, con el fin de evitar encharcamientos y el sobreempuje hidrostático contra las estructuras de contención, y compactación en capas sucesivas de 20 cm de espesor máximo con pisón vibrante de guiado manual. El precio no incluye la red de drenaje.
Código |  | Unidad |  | Descripción | Cantidad | Costo | Importe
1 |  |  |  | Materiales
mt01ard030b |  | t |  | Grava filtrante sin clasificar. | 1.5 | 327.25 | 490.88
mt08aaa010a |  | m³ |  | Agua. | 0.008 | 22.52 | 0.18
[5 empty] | Subtotal materiales: |  | 491.06
2 |  |  |  | Equipo y herramienta
mq01pan070b |  | h |  | Mini pala cargadora sobre ruedas, de 52 kW/1 m³ kW. | 0.028 | 567.04 | 15.88
mq02rop020 |  | h |  | Pisón vibrante de guiado manual, de 80 kg, con placa de 30x30 cm, tipo rana. | 0.417 | 60.4 | 25.19
[5 empty] | Subtotal equipo y herramienta: |  | 41.07
3 |  |  |  | Mano de obra
mo113 |  | h |  | Cabo albañil. | 0.527 | 71.46 | 37.66
[5 empty] | Subtotal mano de obra: |  | 37.66
4 |  |  |  | Herramienta menor
|  | % |  | Herramienta menor | 2 | 569.79 | 11.4
Costo de mantenimiento decenal: $ 23,25 en los primeros 10 años. |  |  |  |  | Costos directos (1+2+3+4): |  | 581.19