## Hoja 1
AUR030 | m³ | Relleno localizado con material de drenaje.
Relleno localizado con grava filtrante sin clasificar, bajo cimentación, para drenaje del agua procedente del lateral de la excavación y/o de la parte inferior de la misma, y compactación en capas sucesivas de 20 cm de espesor máximo con rodillo vibrante de guiado manual. El precio no incluye los drenes lineales.
Código |  | Unidad | Descripción | Cantidad | Costo | Importe
1 |  |  | Materiales
mt01ard030b |  | t | Grava filtrante sin clasificar. | 1.5 | 330.38 | 495.57
mt08aaa010a |  | m³ | Agua. | 0.008 | 22.73 | 0.18
|  |  |  | Subtotal materiales: |  | 495.75
2 |  |  | Equipo y herramienta
mq01pan070b |  | h | Mini pala cargadora sobre ruedas, de 52 kW/1 m³ kW. | 0.028 | 568.71 | 15.92
mq02roa010a |  | h | Rodillo vibrante de guiado manual, de 700 kg, anchura de trabajo 70 cm. | 0.391 | 146.42 | 57.25
|  |  |  | Subtotal equipo y herramienta: |  | 73.17
3 |  |  | Mano de obra
mo113 |  | h | Cabo albañil. | 0.493 | 70.3 | 34.66
|  |  |  | Subtotal mano de obra: |  | 34.66
4 |  |  | Herramienta menor
|  | % | Herramienta menor | 2 | 603.58 | 12.07
Costo de mantenimiento decenal: $ 24,63 en los primeros 10 años. |  |  |  | Costos directos (1+2+3+4): |  | 615.65