## Hoja 1
AUR030 | m³ | Relleno localizado con material de drenaje.
Relleno localizado con grava filtrante sin clasificar, bajo solera, para drenaje del agua ascendente del nivel freático, y compactación en capas sucesivas de 20 cm de espesor máximo con rodillo vibrante de guiado manual. El precio no incluye la red de drenaje.
Código |  | Unidad | Descripción | Cantidad | Costo | Importe
1 |  |  | Materiales
mt01ard030b |  | t | Grava filtrante sin clasificar. | 1.5 | 330.38 | 495.57
mt08aaa010a |  | m³ | Agua. | 0.008 | 22.73 | 0.18
|  |  |  | Subtotal materiales: |  | 495.75
2 |  |  | Equipo y herramienta
mq01pan070b |  | h | Mini pala cargadora sobre ruedas, de 52 kW/1 m³ kW. | 0.028 | 568.71 | 15.92
mq02roa010a |  | h | Rodillo vibrante de guiado manual, de 700 kg, anchura de trabajo 70 cm. | 0.38 | 146.42 | 55.64
|  |  |  | Subtotal equipo y herramienta: |  | 71.56
3 |  |  | Mano de obra
mo113 |  | h | Cabo albañil. | 0.479 | 70.3 | 33.67
|  |  |  | Subtotal mano de obra: |  | 33.67
4 |  |  | Herramienta menor
|  | % | Herramienta menor | 2 | 600.98 | 12.02
Costo de mantenimiento decenal: $ 24,52 en los primeros 10 años. |  |  |  | Costos directos (1+2+3+4): |  | 613