## Hoja 1
AUR041 | m³ |  | Relleno para drenaje, con agregados reciclados.
Relleno con agregado reciclado de concreto de 40 a 80 mm de diámetro, en perímetro de pozo drenante, para drenaje de las aguas procedentes de lluvia, con el fin de evitar encharcamientos y el sobreempuje hidrostático contra las estructuras de contención, y compactación en capas sucesivas de 30 cm de espesor máximo con pisón vibrante de guiado manual, hasta alcanzar una densidad seca no inferior al 80% de la máxima obtenida en la prueba Proctor Modificado. El precio no incluye el pozo drenante ni la realización de la prueba Proctor Modificado.
Código |  | Unidad |  | Descripción | Cantidad | Costo | Importe
1 |  |  |  | Materiales
mt01aro010h |  | t |  | Agregado reciclado de concreto, de granulometría comprendida entre 40 y 80 mm, suministrado mediante camión. | 2.325 | 168.45 | 391.65
[5 empty] | Subtotal materiales: |  | 391.65
2 |  |  |  | Equipo y herramienta
mq01pan010a |  | h |  | Pala cargadora sobre ruedas de 120 kW/1,9 m³. | 0.022 | 696.27 | 15.32
mq04cab010c |  | h |  | Camión basculante de 12 t de carga, de 162 kW. | 0.017 | 695.23 | 11.82
mq02rop020 |  | h |  | Pisón vibrante de guiado manual, de 80 kg, con placa de 30x30 cm, tipo rana. | 0.356 | 60.57 | 21.56
mq02cia020j |  | h |  | Camión cisterna, de 8 m³ de capacidad. | 0.013 | 1837.34 | 23.89
[5 empty] | Subtotal equipo y herramienta: |  | 72.59
3 |  |  |  | Mano de obra
mo113 |  | h |  | Cabo albañil. | 0.45 | 70.3 | 31.64
[5 empty] | Subtotal mano de obra: |  | 31.64
4 |  |  |  | Herramienta menor
|  | % |  | Herramienta menor | 2 | 495.88 | 9.92
Costo de mantenimiento decenal: $ 20,23 en los primeros 10 años. |  |  |  |  | Costos directos (1+2+3+4): |  | 505.8