## Hoja 1
AUU050 | m |  | Cuneta vegetada.
Cuneta vegetada de sección trapezoidal, de 400 cm de perímetro transversal, compuesto por: geomalla con estructura tridimensional, a base de polipropileno y polietileno de alta densidad (HDPE), color negro, fijación con piquetas de anclaje, al terreno y proyección de una capa de mezcla de semillas y sustrato de 30 mm de espesor con hidrosembradora. El precio no incluye la excavación, el perfilado ni el relleno con material de drenaje.
Código |  | Unidad |  | Descripción | Cantidad | Costo | Importe
1 |  |  |  | Materiales
mt48mae010d |  | m² |  | Geomalla con estructura tridimensional, a base de polipropileno y polietileno de alta densidad (HDPE), color negro, estable a los rayos UV, de 25 mm de espesor, de 10x10 mm de separación de malla y de 280 g/m² de masa superficial, elongación hasta rotura 20% y 3 N/cm² de resistencia a tracción, suministrada en rollos de 2x25 m. | 4.6 | 94.04 | 432.58
mt48mae015a |  | Ud |  | Piqueta de anclaje de acero corrugado, en forma de U, de 200x80x200 mm y 8 mm de diámetro. | 6 | 15.01 | 90.06
mt48sap020a |  | m³ |  | Mezcla de semillas y sustrato, compuesto de turba, fibras de madera, estabilizantes, ácidos húmicos fúlvicos, abono, arcilla y retenedor de agua. | 0.1 | 3343.56 | 334.36
[5 empty] | Subtotal materiales: |  | 857
2 |  |  |  | Equipo y herramienta
mq09hds010 |  | h |  | Hidrosembradora con depósito de 2,5 m³ de capacidad, sobre camión. | 0.22 | 582.28 | 128.1
[5 empty] | Subtotal equipo y herramienta: |  | 128.1
3 |  |  |  | Mano de obra
mo041 |  | h |  | Oficial albañil de obra civil. | 0.555 | 121.97 | 67.69
mo087 |  | h |  | Ayudante albañil de obra civil. | 0.278 | 74.26 | 20.64
mo040 |  | h |  | Oficial jardinero. | 0.278 | 121.97 | 33.91
mo086 |  | h |  | Ayudante jardinero. | 0.278 | 74.26 | 20.64
[5 empty] | Subtotal mano de obra: |  | 142.88
4 |  |  |  | Herramienta menor
|  | % |  | Herramienta menor | 2 | 1127.98 | 22.56
[5 empty] | Costos directos (1+2+3+4): |  | 1150.54