## Hoja 1
CHA020 | m² |  | Malla electrosoldada.
Malla electrosoldada de alambre liso de acero tipo 6x6 10/10, colocada en obra, en losa de cimentación.
Descompuesto |  | Ud |  | Descomposición | Rend. | Precio unitario | Precio concepto
mt07ame070a |  | m² |  | Malla electrosoldada de alambre liso de acero tipo 6x6 10/10, separación 15,24x15,24 cm y Ø 3,43-3,43 mm, según NMX-B-290-CANACERO. | 1.2 | 16.21 | 19.45
mt08var050 |  | kg |  | Alambre galvanizado para atar, de 1,30 mm de diámetro. | 0.014 | 19.64 | 0.27
mo042 |  | h |  | Oficial fierrero. | 0.03 | 45.14 | 1.35
mo088 |  | h |  | Ayudante fierrero. | 0.03 | 27.97 | 0.84
|  | % |  | Medios auxiliares | 2 | 21.91 | 0.44
|  | % |  | Costes indirectos | 3 | 22.35 | 0.67
Coste de mantenimiento decenal: $ 0,46 en los primeros 10 años. | [5 empty] | Total: | 23.02