## Hoja 1
CHE010 | m² |  | Sistema de cimbra para elemento de cimentación.
Montaje de sistema de cimbra recuperable de madera, para losa de cimentación, formado por tablones de madera, amortizables en 4 usos, y posterior desmontaje de la cimbra. Incluso elementos de sustentación, fijación y acodalamientos necesarios para su estabilidad y líquido desmoldante, para evitar la adherencia del concreto a la cimbra.
Código |  | Unidad |  | Descripción | Cantidad | Costo | Importe
1 |  |  |  | Materiales
mt08ema050b |  | m³ |  | Madera para cimbrar, de 26 mm de espesor. | 0.01 | 5778.22 | 57.78
mt08var050 |  | kg |  | Alambre galvanizado para atar, de 1,30 mm de diámetro. | 0.008 | 22.52 | 0.18
mt08var060 |  | kg |  | Puntas de acero de 20x100 mm. | 0.04 | 131.32 | 5.25
mt08dba010b |  | l |  | Agente desmoldeante, a base de aceites especiales, emulsionable en agua, para cimbras metálicas, fenólicas o de madera. | 0.03 | 27.07 | 0.81
[5 empty] | Subtotal materiales: |  | 64.02
2 |  |  |  | Mano de obra
mo044 |  | h |  | Oficial carpintero de obra negra. | 0.625 | 132.49 | 82.81
mo091 |  | h |  | Ayudante carpintero de obra negra. | 0.694 | 80.62 | 55.95
[5 empty] | Subtotal mano de obra: |  | 138.76
3 |  |  |  | Herramienta menor
|  | % |  | Herramienta menor | 2 | 202.78 | 4.06
[5 empty] | Costos directos (1+2+3): |  | 206.84