## Hoja 1
CHH005 | m³ |  | Plantilla.
Concreto f'c=10 MPa (100 kg/cm²), clasificación de exposición A1, tamaño máximo del agregado 20 mm, revenimiento de 5 a 10 cm, premezclado y colado con tiro directo, para formación de capa de plantilla y nivelado de fondos de cimentación, en el fondo de la excavación previamente realizada.
Código |  | Unidad |  | Descripción | Cantidad | Costo | Importe
1 |  |  |  | Materiales
mt10hmf071ae |  | m³ |  | Concreto simple f'c=10 MPa (100 kg/cm²), clasificación de exposición A1, tamaño máximo del agregado 20 mm, revenimiento nominal del concreto fresco de 5 a 10 mm, premezclado, según RCDF NTC Diseño y Construcción de Estructuras de Concreto (2004). | 1.05 | 1163.32 | 1221.49
[5 empty] | Subtotal materiales: |  | 1221.49
2 |  |  |  | Mano de obra
mo045 |  | h |  | Oficial concretero. | 0.104 | 126.93 | 13.2
mo092 |  | h |  | Ayudante concretero. | 0.208 | 77.23 | 16.06
[5 empty] | Subtotal mano de obra: |  | 29.26
3 |  |  |  | Herramienta menor
|  | % |  | Herramienta menor | 2 | 1250.75 | 25.02
Costo de mantenimiento decenal: $ 25,52 en los primeros 10 años. |  |  |  |  | Costos directos (1+2+3): |  | 1275.77