## Hoja 1
CHH020 | m³ |  | Concreto simple.
Concreto f'c=15 MPa (150 kg/cm²), clasificación de exposición A1, tamaño máximo del agregado 20 mm, revenimiento de 5 a 10 cm, premezclado y colado con tiro directo, para formación de zapata.
Código |  | Unidad |  | Descripción | Cantidad | Costo | Importe
1 |  |  |  | Materiales
mt10hmf071be |  | m³ |  | Concreto simple f'c=15 MPa (150 kg/cm²), clasificación de exposición A1, tamaño máximo del agregado 20 mm, revenimiento nominal del concreto fresco de 5 a 10 mm, premezclado, según RCDF NTC Diseño y Construcción de Estructuras de Concreto (2004). | 1.1 | 1197.93 | 1317.72
[5 empty] | Subtotal materiales: |  | 1317.72
2 |  |  |  | Mano de obra
mo045 |  | h |  | Oficial concretero. | 0.069 | 126.93 | 8.76
mo092 |  | h |  | Ayudante concretero. | 0.347 | 77.23 | 26.8
[5 empty] | Subtotal mano de obra: |  | 35.56
3 |  |  |  | Herramienta menor
|  | % |  | Herramienta menor | 2 | 1353.28 | 27.07
Costo de mantenimiento decenal: $ 41,41 en los primeros 10 años. |  |  |  |  | Costos directos (1+2+3): |  | 1380.35