## Hoja 1
DMF010 | m² | Demolición de pavimento de aglomerado asfáltico.
Demolición de pavimento de aglomerado asfáltico de 15 cm de espesor medio, con martillo neumático, y carga manual sobre camión o contenedor. El precio no incluye la demolición de la base soporte.
Código |  |  | Unidad | Descripción | Cantidad | Costo | Importe
1 |  |  |  | Equipo y herramienta
mq05mai030 |  |  | h | Martillo neumático. | 0.124 | 70.4 | 8.73
mq05pdm110 |  |  | h | Compresor portátil diesel media presión 10 m³/min. | 0.062 | 119.41 | 7.4
[5 empty] | Subtotal equipo y herramienta: |  | 16.13
2 |  |  |  | Mano de obra
mo041 |  |  | h | Oficial albañil de obra civil. | 0.056 | 121.97 | 6.83
mo087 |  |  | h | Ayudante albañil de obra civil. | 0.137 | 74.26 | 10.17
[5 empty] | Subtotal mano de obra: |  | 17
3 |  |  |  | Herramienta menor
|  |  | % | Herramienta menor | 2 | 33.13 | 0.66
[5 empty] | Costos directos (1+2+3): |  | 33.79