## Hoja 1
DMX010 | m² | Demolición de andador de adoquines.
Demolición de andador de adoquines y capa de mortero, con martillo neumático, y carga mecánica sobre camión o contenedor. El precio no incluye la demolición de la base soporte.
Código |  |  | Unidad | Descripción | Cantidad | Costo | Importe
1 |  |  |  | Equipo y herramienta
mq05mai030 |  |  | h | Martillo neumático. | 0.242 | 70.4 | 17.04
mq05pdm010a |  |  | h | Compresor portátil eléctrico 2 m³/min de caudal. | 0.121 | 65.74 | 7.95
mq01ret010 |  |  | h | Miniretrocargadora sobre ruedas de 15 kW. | 0.011 | 706.65 | 7.77
[5 empty] | Subtotal equipo y herramienta: |  | 32.76
2 |  |  |  | Mano de obra
mo112 |  |  | h | Peón albañil. | 0.16 | 75.83 | 12.13
mo113 |  |  | h | Cabo albañil. | 0.115 | 74.59 | 8.58
[5 empty] | Subtotal mano de obra: |  | 20.71
3 |  |  |  | Herramienta menor
|  |  | % | Herramienta menor | 2 | 53.47 | 1.07
[5 empty] | Costos directos (1+2+3): |  | 54.54