## Hoja 1
DMX080 | m² | Demolición de andador de terrazo.
Demolición de andador de baldosas de terrazo, con medios con martillo neumático, y carga mecánica sobre camión o contenedor. El precio incluye el picado del material adhesivo, pero no incluye la demolición de la base soporte.
Código |  |  | Unidad | Descripción | Cantidad | Costo | Importe
1 |  |  |  | Equipo y herramienta
mq05mai030 |  |  | h | Martillo neumático. | 0.219 | 70.62 | 15.47
mq05pdm010a |  |  | h | Compresor portátil eléctrico 2 m³/min de caudal. | 0.11 | 65.94 | 7.25
mq01ret010 |  |  | h | Miniretrocargadora sobre ruedas de 15 kW. | 0.01 | 708.73 | 7.09
[5 empty] | Subtotal equipo y herramienta: |  | 29.81
2 |  |  |  | Mano de obra
mo112 |  |  | h | Peón albañil. | 0.145 | 71.45 | 10.36
mo113 |  |  | h | Cabo albañil. | 0.104 | 70.3 | 7.31
[5 empty] | Subtotal mano de obra: |  | 17.67
3 |  |  |  | Herramienta menor
|  |  | % | Herramienta menor | 2 | 47.48 | 0.95
[5 empty] | Costos directos (1+2+3): |  | 48.43