## Hoja 1
DMX080 | m² | Demolición de andador de terrazo.
Demolición de andador de baldosas de terrazo, con medios mediante retroexcavadora con martillo rompedor, y carga mecánica sobre camión o contenedor. El precio incluye el picado del material adhesivo, pero no incluye la demolición de la base soporte.
Código |  | Unidad | Descripción | Cantidad | Costo | Importe
1 |  |  | Equipo y herramienta
mq01exn050c |  | h | Retroexcavadora sobre ruedas, de 85 kW, con martillo rompedor. | 0.021 | 1124.96 | 23.62
mq01ret010 |  | h | Miniretrocargadora sobre ruedas de 15 kW. | 0.01 | 708.73 | 7.09
|  |  |  | Subtotal equipo y herramienta: |  | 30.71
2 |  |  | Mano de obra
mo113 |  | h | Cabo albañil. | 0.027 | 70.3 | 1.9
|  |  |  | Subtotal mano de obra: |  | 1.9
3 |  |  | Herramienta menor
|  | % | Herramienta menor | 2 | 32.61 | 0.65
|  |  |  | Costos directos (1+2+3): |  | 33.26