## Hoja 1
DMX020 | m² | Demolición de andador de concreto.
Demolición de andador de concreto en masa, mediante retroexcavadora con martillo rompedor, y carga mecánica sobre camión o contenedor. El precio no incluye la demolición de la base soporte.
Código |  | Unidad | Descripción | Cantidad | Costo | Importe
1 |  |  | Equipo y herramienta
mq01exn050c |  | h | Retroexcavadora sobre ruedas, de 85 kW, con martillo rompedor. | 0.165 | 1121.65 | 185.07
mq01ret010 |  | h | Miniretrocargadora sobre ruedas de 15 kW. | 0.055 | 706.65 | 38.87
|  |  |  | Subtotal equipo y herramienta: |  | 223.94
2 |  |  | Mano de obra
mo112 |  | h | Peón albañil. | 0.208 | 75.83 | 15.77
|  |  |  | Subtotal mano de obra: |  | 15.77
3 |  |  | Herramienta menor
|  | % | Herramienta menor | 2 | 239.71 | 4.79
|  |  |  | Costos directos (1+2+3): |  | 244.5