## Hoja 1
DTM010 | Ud |  | Desmontaje de hito o bolardo.
Desmontaje de hito o bolardo de acero, con martillo neumático, y recuperación, acopio y montaje del material en el mismo emplazamiento, y carga manual sobre camión o contenedor. El precio incluye la reparación de desperfectos en la superficie de apoyo.
Código |  | Unidad |  | Descripción | Cantidad | Costo | Importe
1 |  |  |  | Materiales
mt10hmf071cf |  | m³ |  | Concreto simple f'c=20 MPa (200 kg/cm²), clasificación de exposición A1, tamaño máximo del agregado 20 mm, revenimiento nominal del concreto fresco menor de 5 mm, premezclado, según RCDF NTC Diseño y Construcción de Estructuras de Concreto (2004). | 0.1 | 1217.76 | 121.78
[5 empty] | Subtotal materiales: |  | 121.78
2 |  |  |  | Equipo y herramienta
mq05mai030 |  | h |  | Martillo neumático. | 0.152 | 70.4 | 10.7
mq05pdm110 |  | h |  | Compresor portátil diesel media presión 10 m³/min. | 0.076 | 119.41 | 9.08
[5 empty] | Subtotal equipo y herramienta: |  | 19.78
3 |  |  |  | Mano de obra
mo041 |  | h |  | Oficial albañil de obra civil. | 0.176 | 127.32 | 22.41
mo087 |  | h |  | Ayudante albañil de obra civil. | 0.255 | 77.51 | 19.77
[5 empty] | Subtotal mano de obra: |  | 42.18
4 |  |  |  | Herramienta menor
|  | % |  | Herramienta menor | 2 | 183.74 | 3.67
[5 empty] | Costos directos (1+2+3+4): |  | 187.41