## Hoja 1
ENA010 | kg | Acero para concreto.
Acero fy=4200 kg/cm² para habilitado del acero (corte y doblez) en planta industrial y armado del acero en columna. Incluso alambre de atar y separadores.
Código |  | Unidad | Descripción | Cantidad | Costo | Importe
1 |  |  | Materiales
mt07sep010ac |  | Ud | Separador homologado de plástico, para armados de columnas de varios diámetros. | 0.1 | 1.27 | 0.13
mt07aco080a |  | kg | Acero fy=4200 kg/cm², de varios diámetros, según NMX-C-407-ONNCCE. | 1 | 12.67 | 12.67
mt08var050 |  | kg | Alambre galvanizado para atar, de 1,30 mm de diámetro. | 0.005 | 22.52 | 0.11
|  |  |  | Subtotal materiales: |  | 12.91
2 |  |  | Mano de obra
mo043 |  | h | Oficial fierrero. | 0.01 | 126.93 | 1.27
mo090 |  | h | Ayudante fierrero. | 0.01 | 77.23 | 0.77
|  |  |  | Subtotal mano de obra: |  | 2.04
3 |  |  | Herramienta menor
|  | % | Herramienta menor | 2 | 14.95 | 0.3
Costo de mantenimiento decenal: $ 0,31 en los primeros 10 años. |  |  |  | Costos directos (1+2+3): |  | 15.25