## Hoja 1
IUA101 | Ud | Válvula de corte.
Válvula de mariposa de hierro fundido, DN 40 mm. Incluso elementos de montaje y accesorios necesarios para su correcto funcionamiento.
Código |  |  | Unidad | Descripción | Cantidad | Costo | Importe
1 |  |  |  | Materiales
mt37svm010b |  |  | Ud | Válvula de mariposa de hierro fundido, DN 40 mm. | 1 | 696.53 | 696.53
mt37www010 |  |  | Ud | Material auxiliar para instalaciones hidrosanitarias. | 1 | 26.17 | 26.17
[5 empty] | Subtotal materiales: |  | 722.7
2 |  |  |  | Mano de obra
mo008 |  |  | h | Oficial plomero. | 0.139 | 123.28 | 17.14
mo107 |  |  | h | Ayudante plomero. | 0.139 | 72.91 | 10.13
[5 empty] | Subtotal mano de obra: |  | 27.27
3 |  |  |  | Herramienta menor
|  |  | % | Herramienta menor | 2 | 749.97 | 15
Costo de mantenimiento decenal: $ 214,19 en los primeros 10 años. |  |  |  |  | Costos directos (1+2+3): |  | 764.97