## Hoja 1
IUA010 | m | Tubo de fundición dúctil.
Tubo de fundición dúctil para unión por contacto y caña, con junta elastomérica estándar, de 60 mm de diámetro nominal. El precio incluye los equipos y la maquinaria necesarios para el desplazamiento y la disposición en obra de los elementos.
Código |  | Unidad | Descripción | Cantidad | Costo | Importe
1 |  |  | Materiales
mt37tfd010aa |  | m | Tubo de fundición dúctil para unión por contacto y caña, con junta elastomérica estándar, de 60 mm de diámetro nominal. | 1 | 359.28 | 359.28
mt11ade100a |  | kg | Lubricante para unión mediante junta elástica de tubos y accesorios. | 0.001 | 388.06 | 0.39
|  |  |  | Subtotal materiales: |  | 359.67
2 |  |  | Equipo y herramienta
mq04cag010a |  | h | Camión con grúa de hasta 6 t. | 0.011 | 853.32 | 9.39
|  |  |  | Subtotal equipo y herramienta: |  | 9.39
3 |  |  | Mano de obra
mo008 |  | h | Oficial plomero. | 0.035 | 125.33 | 4.39
mo107 |  | h | Ayudante plomero. | 0.035 | 74.12 | 2.59
|  |  |  | Subtotal mano de obra: |  | 6.98
4 |  |  | Herramienta menor
|  | % | Herramienta menor | 2 | 376.04 | 7.52
Costo de mantenimiento decenal: $ 13,42 en los primeros 10 años. |  |  |  | Costos directos (1+2+3+4): |  | 383.56