## Hoja 1
IUA103 | Ud | Válvula de retención.
Válvula de retención de doble clapeta, con cuerpo de hierro fundido y clapeta, eje y resorte de acero inoxidable, DN 32 mm, PN 16 atm. Incluso elementos de montaje y accesorios necesarios para su correcto funcionamiento.
Código |  | Unidad | Descripción | Cantidad | Costo | Importe
1 |  |  | Materiales
mt37svr020a |  | Ud | Válvula de retención de doble clapeta, con cuerpo de hierro fundido y clapeta, eje y resorte de acero inoxidable, DN 32 mm, PN 16 atm. | 1 | 601.52 | 601.52
mt37www010 |  | Ud | Material auxiliar para instalaciones hidrosanitarias. | 1 | 25.93 | 25.93
|  |  |  | Subtotal materiales: |  | 627.45
2 |  |  | Mano de obra
mo008 |  | h | Oficial plomero. | 0.25 | 125.33 | 31.33
mo107 |  | h | Ayudante plomero. | 0.25 | 74.12 | 18.53
|  |  |  | Subtotal mano de obra: |  | 49.86
3 |  |  | Herramienta menor
|  | % | Herramienta menor | 2 | 677.31 | 13.55
Costo de mantenimiento decenal: $ 88,43 en los primeros 10 años. |  |  |  | Costos directos (1+2+3): |  | 690.86