## Hoja 1
IUB020 | m | Línea subterránea de distribución de baja tensión directamente enterrada.
Línea subterránea de distribución de baja tensión directamente enterrada, formada por 3 cables unipolares RV reacción al fuego clase Cca-s1b,d1,a1, con conductor de aluminio, de 95 mm² de sección y 1 cable unipolar RV reacción al fuego clase Cca-s1b,d1,a1, con conductor de aluminio, de 50 mm² de sección, siendo su tensión asignada de 0,6/1 kV, colocados sobre cama de arena de 10 cm de espesor, debidamente compactada y nivelada con pisón vibrante de guiado manual y posterior relleno con la misma arena hasta 10 cm por encima de el lomo de los cables. El precio no incluye la excavación ni el relleno principal.
Código |  | Unidad | Descripción | Cantidad | Costo | Importe
1 |  |  | Materiales
mt01ara010a |  | m³ | Arena con granulometría de 0 a 5 mm de diámetro, limpia. | 0.069 | 249.45 | 17.21
mt35cun350b |  | m | Cable unipolar RV, siendo su tensión asignada de 0,6/1 kV, reacción al fuego clase Eca según UNE-EN 50575, con conductor de aluminio clase 2 de 95 mm² de sección, con aislamiento de polietileno reticulado (R) y techumbre de PVC (V). | 3 | 116.69 | 350.07
mt35cun350a |  | m | Cable unipolar RV, siendo su tensión asignada de 0,6/1 kV, reacción al fuego clase Eca según UNE-EN 50575, con conductor de aluminio clase 2 de 50 mm² de sección, con aislamiento de polietileno reticulado (R) y techumbre de PVC (V). | 1 | 93.42 | 93.42
|  |  |  | Subtotal materiales: |  | 460.7
2 |  |  | Equipo y herramienta
mq04dua020b |  | h | Dumper de descarga frontal de 2 t de carga útil. | 0.008 | 160.43 | 1.28
mq02rop020 |  | h | Pisón vibrante de guiado manual, de 80 kg, con placa de 30x30 cm, tipo rana. | 0.057 | 60.57 | 3.45
mq02cia020j |  | h | Camión cisterna, de 8 m³ de capacidad. | 0.001 | 1837.34 | 1.84
|  |  |  | Subtotal equipo y herramienta: |  | 6.57
3 |  |  | Mano de obra
mo020 |  | h | Oficial albañil. | 0.047 | 119.98 | 5.64
mo113 |  | h | Cabo albañil. | 0.047 | 70.3 | 3.3
mo003 |  | h | Oficial electricista. | 0.125 | 123.28 | 15.41
mo102 |  | h | Ayudante electricista. | 0.125 | 72.91 | 9.11
|  |  |  | Subtotal mano de obra: |  | 33.46
4 |  |  | Herramienta menor
|  | % | Herramienta menor | 2 | 500.73 | 10.01
Costo de mantenimiento decenal: $ 25,54 en los primeros 10 años. |  |  |  | Costos directos (1+2+3+4): |  | 510.74