## Hoja 1
IUC020 | Ud |  | Celda modular.
Celda de seccionamiento, de 24 kV de tensión asignada, 400 A de intensidad nominal, 450x735x1740 mm, con aislamiento integral de SF6, formada por cuerpo metálico, embarrado de cobre e interruptor tripolar. Incluso accesorios necesarios para su correcta instalación.
Código |  | Unidad |  | Descripción | Cantidad | Costo | Importe
1 |  |  |  | Materiales
mt35amt030a |  | Ud |  | Celda de seccionamiento, de 24 kV de tensión asignada, 400 A de intensidad nominal, 450x735x1740 mm, con aislamiento integral de SF6, formada por cuerpo metálico, embarrado de cobre e interruptor tripolar. | 1 | 167973 | 167973
[5 empty] | Subtotal materiales: |  | 167973
2 |  |  |  | Mano de obra
mo003 |  | h |  | Oficial electricista. | 2.777 | 123.28 | 342.35
mo102 |  | h |  | Ayudante electricista. | 2.777 | 72.91 | 202.47
[5 empty] | Subtotal mano de obra: |  | 544.82
3 |  |  |  | Herramienta menor
|  | % |  | Herramienta menor | 2 | 168518 | 3370.35
Costo de mantenimiento decenal: $ 8.594,40 en los primeros 10 años. |  |  |  |  | Costos directos (1+2+3): |  | 171888