## Hoja 1
IUD010 | m | Cuneta revestida de concreto.
Cuneta de sección triangular de 100 cm de anchura y 33 cm de profundidad, revestida con una capa de concreto simple f'c=20 MPa (200 kg/cm²), clasificación de exposición A1, tamaño máximo del agregado 20 mm, revenimiento menor de 5 cm de 15 cm de espesor.
Código |  | Unidad | Descripción | Cantidad | Costo | Importe
1 |  |  | Materiales
mt10hmf071cf |  | m³ | Concreto simple f'c=20 MPa (200 kg/cm²), clasificación de exposición A1, tamaño máximo del agregado 20 mm, revenimiento nominal del concreto fresco menor de 5 mm, premezclado, según RCDF NTC Diseño y Construcción de Estructuras de Concreto (2004). | 0.18 | 1228.98 | 221.22
mt08ema050b |  | m³ | Madera para cimbrar, de 26 mm de espesor. | 0.001 | 5834.72 | 5.83
mt08var050 |  | kg | Alambre galvanizado para atar, de 1,30 mm de diámetro. | 0.025 | 22.73 | 0.57
mt08var060 |  | kg | Puntas de acero de 20x100 mm. | 0.01 | 132.61 | 1.33
mt15bas030b |  | Ud | Cartucho de masilla elastómera monocomponente a base de poliuretano, de color gris, de 600 ml, tipo F-25 HM según ISO 11600, de alta adherencia y de endurecimiento rápido, con elevadas propiedades elásticas, resistencia a la intemperie, al envejecimiento y a los rayos UV, apta para estar en contacto con agua potable, dureza Shore A aproximada de 35 y alargamiento en rotura > 600%, según ISO 11600. | 0.36 | 188.09 | 67.71
|  |  |  | Subtotal materiales: |  | 296.66
2 |  |  | Equipo y herramienta
mq02rod010d |  | h | Bandeja vibrante de guiado manual, de 300 kg, anchura de trabajo 70 cm, reversible. | 0.44 | 110.59 | 48.66
mq06cor020 |  | h | Equipo para corte de juntas en soleras de concreto. | 0.006 | 164.42 | 0.99
|  |  |  | Subtotal equipo y herramienta: |  | 49.65
3 |  |  | Mano de obra
mo041 |  | h | Oficial albañil de obra civil. | 0.555 | 119.98 | 66.59
mo087 |  | h | Ayudante albañil de obra civil. | 0.555 | 73.05 | 40.54
|  |  |  | Subtotal mano de obra: |  | 107.13
4 |  |  | Herramienta menor
|  | % | Herramienta menor | 2 | 453.44 | 9.07
Costo de mantenimiento decenal: $ 32,38 en los primeros 10 años. |  |  |  | Costos directos (1+2+3+4): |  | 462.51