## Hoja 1
IUD020 | m | Cuneta prefabricada.
Cuneta formada por piezas prefabricadas de concreto de sección trapezoidal, de 30/20x22x100 cm, unidas mediante junta machihembrada, colocadas sobre solera de concreto simple f'c=20 MPa (200 kg/cm²), clasificación de exposición A1, tamaño máximo del agregado 20 mm, revenimiento menor de 5 cm de 15 cm de espesor.
Código |  | Unidad | Descripción | Cantidad | Costo | Importe
1 |  |  | Materiales
mt10hmf071cf |  | m³ | Concreto simple f'c=20 MPa (200 kg/cm²), clasificación de exposición A1, tamaño máximo del agregado 20 mm, revenimiento nominal del concreto fresco menor de 5 mm, premezclado, según RCDF NTC Diseño y Construcción de Estructuras de Concreto (2004). | 0.045 | 1228.98 | 55.3
mt11cun010a |  | Ud | Cuneta prefabricada de concreto de sección trapezoidal, para recogida de aguas, de 30/20x22x100 cm, con junta machihembrada. | 1 | 268.83 | 268.83
mt08aaa010a |  | m³ | Agua. | 0.006 | 22.73 | 0.14
mt01arg005a |  | t | Arena de cantera, para mortero hecho en obra. | 0.008 | 313.99 | 2.51
mt08cem000f |  | kg | Cemento gris en sacos. | 1.25 | 2.23 | 2.79
mt09lec020a |  | m³ | Lechada de cemento CEM II/B-P 32,5 N 1/2. | 0.001 | 1905.36 | 1.91
|  |  |  | Subtotal materiales: |  | 331.48
2 |  |  | Equipo y herramienta
mq02rod010d |  | h | Bandeja vibrante de guiado manual, de 300 kg, anchura de trabajo 70 cm, reversible. | 0.088 | 110.59 | 9.73
mq01exc010a |  | h | Retroexcavadora sobre cadenas, de 85 kW. | 0.055 | 848.05 | 46.64
mq04cag010a |  | h | Camión con grúa de hasta 6 t. | 0.011 | 855.83 | 9.41
mq06hor010 |  | h | Revolvedora de concreto eléctrica con una capacidad de amasado de 160 l. | 0.006 | 53.31 | 0.32
|  |  |  | Subtotal equipo y herramienta: |  | 66.1
3 |  |  | Mano de obra
mo041 |  | h | Oficial albañil de obra civil. | 0.267 | 119.98 | 32.03
mo087 |  | h | Ayudante albañil de obra civil. | 0.323 | 73.05 | 23.6
|  |  |  | Subtotal mano de obra: |  | 55.63
4 |  |  | Herramienta menor
|  | % | Herramienta menor | 2 | 453.21 | 9.06
Costo de mantenimiento decenal: $ 32,36 en los primeros 10 años. |  |  |  | Costos directos (1+2+3+4): |  | 462.27