## Hoja 1
IUD030 | m | Canal bajante para talud.
Canal bajante para talud formado por piezas prefabricadas de concreto, de 55/30x10x55 cm, unidas mediante junta machihembrada, colocadas sobre solera de concreto simple f'c=20 MPa (200 kg/cm²), clasificación de exposición A1, tamaño máximo del agregado 20 mm, revenimiento menor de 5 cm de 10 cm de espesor.
Código |  | Unidad | Descripción | Cantidad | Costo | Importe
1 |  |  | Materiales
mt10hmf071cf |  | m³ | Concreto simple f'c=20 MPa (200 kg/cm²), clasificación de exposición A1, tamaño máximo del agregado 20 mm, revenimiento nominal del concreto fresco menor de 5 mm, premezclado, según RCDF NTC Diseño y Construcción de Estructuras de Concreto (2004). | 0.055 | 1228.98 | 67.59
mt11cun020a |  | Ud | Canal bajante prefabricado de concreto, para recogida de aguas, de 55/30x10x55 cm, con junta machihembrada. | 1.8 | 170.57 | 307.03
mt08aaa010a |  | m³ | Agua. | 0.006 | 22.73 | 0.14
mt01arg005a |  | t | Arena de cantera, para mortero hecho en obra. | 0.033 | 313.99 | 10.36
mt08cem000f |  | kg | Cemento gris en sacos. | 5 | 2.23 | 11.15
mt09lec020a |  | m³ | Lechada de cemento CEM II/B-P 32,5 N 1/2. | 0.002 | 1905.36 | 3.81
|  |  |  | Subtotal materiales: |  | 400.08
2 |  |  | Equipo y herramienta
mq02rod010d |  | h | Bandeja vibrante de guiado manual, de 300 kg, anchura de trabajo 70 cm, reversible. | 0.017 | 110.59 | 1.88
mq01exc010a |  | h | Retroexcavadora sobre cadenas, de 85 kW. | 0.083 | 848.05 | 70.39
mq04cag010a |  | h | Camión con grúa de hasta 6 t. | 0.011 | 855.83 | 9.41
mq06hor010 |  | h | Revolvedora de concreto eléctrica con una capacidad de amasado de 160 l. | 0.015 | 53.31 | 0.8
|  |  |  | Subtotal equipo y herramienta: |  | 82.48
3 |  |  | Mano de obra
mo041 |  | h | Oficial albañil de obra civil. | 0.125 | 119.98 | 15
mo087 |  | h | Ayudante albañil de obra civil. | 0.347 | 73.05 | 25.35
|  |  |  | Subtotal mano de obra: |  | 40.35
4 |  |  | Herramienta menor
|  | % | Herramienta menor | 2 | 522.91 | 10.46
Costo de mantenimiento decenal: $ 37,34 en los primeros 10 años. |  |  |  | Costos directos (1+2+3+4): |  | 533.37