## Hoja 1
IUD100 | m² |  | Encachado drenante.
Encachado drenante sobre el terreno para recogida de aguas pluviales, compuesto por: capa de 25 cm de grava de cantera de piedra caliza, Ø40/70 mm, extendido con medios mecánicos y compactación con medios manuales.
Código |  | Unidad |  | Descripción | Cantidad | Costo | Importe
1 |  |  |  | Materiales
mt01are010a |  | m³ |  | Grava de cantera de piedra caliza, de 40 a 70 mm de diámetro. | 0.25 | 323.96 | 80.99
[5 empty] | Subtotal materiales: |  | 80.99
2 |  |  |  | Equipo y herramienta
mq01pan010a |  | h |  | Pala cargadora sobre ruedas de 120 kW/1,9 m³. | 0.013 | 694.22 | 9.02
mq02cia020j |  | h |  | Camión cisterna, de 8 m³ de capacidad. | 0.013 | 1831.93 | 23.82
mq02rod010d |  | h |  | Bandeja vibrante de guiado manual, de 300 kg, anchura de trabajo 70 cm, reversible. | 0.013 | 110.26 | 1.43
[5 empty] | Subtotal equipo y herramienta: |  | 34.27
3 |  |  |  | Mano de obra
mo113 |  | h |  | Cabo albañil. | 0.305 | 71.46 | 21.8
[5 empty] | Subtotal mano de obra: |  | 21.8
4 |  |  |  | Herramienta menor
|  | % |  | Herramienta menor | 2 | 137.06 | 2.74
[5 empty] | Costos directos (1+2+3+4): |  | 139.8