## Hoja 1
IUE025 | Ud |  | Pozo de desbaste de poliéster reforzado con fibra de vidrio (PRFV).
Pozo de desbaste de poliéster reforzado con fibra de vidrio (PRFV), de 1,5 m de diámetro y 1 m de altura. El precio no incluye la excavación ni el relleno del trasdós.
Código |  | Unidad |  | Descripción | Cantidad | Costo | Importe
1 |  |  |  | Materiales
mt46fpg010c |  | Ud |  | Pozo de desbaste de poliéster reforzado con fibra de vidrio (PRFV), de 1,5 m de diámetro y 1 m de altura, con tapa, reja de gruesos, cesta extraíble y rastrillo de acero inoxidable AISI 304, para pretratamiento de aguas residuales. | 1 | 18162.3 | 18162.3
[5 empty] | Subtotal materiales: |  | 18162.3
2 |  |  |  | Mano de obra
mo008 |  | h |  | Oficial plomero. | 4.721 | 123.28 | 582
mo107 |  | h |  | Ayudante plomero. | 4.721 | 72.91 | 344.21
[5 empty] | Subtotal mano de obra: |  | 926.21
3 |  |  |  | Herramienta menor
|  | % |  | Herramienta menor | 2 | 19088.5 | 381.77
Costo de mantenimiento decenal: $ 2.141,73 en los primeros 10 años. |  |  |  |  | Costos directos (1+2+3): |  | 19470.2