## Hoja 1
IUE051 | Ud | Equipo de depuración con interceptor de grasas, fosa séptica y filtro biológico anaeróbico.
Equipo de depuración de polietileno de alta densidad (PEAD/HDPE) formado por interceptor de grasas, fosa séptica y filtro biológico anaeróbico, hasta 5 usuarios.
Código |  | Unidad | Descripción | Cantidad | Costo | Importe
1 |  |  | Materiales
mt01ara010 |  | m³ | Arena de 0 a 5 mm de diámetro. | 0.8 | 180.99 | 144.79
mt46fgp010a |  | Ud | Interceptor de grasas de polietileno de alta densidad para pretratamiento de aguas residuales grises, volumen 100 l, capacidad para 5 usuarios (H.E.). | 1 | 3010.99 | 3010.99
mt46fsp010a |  | Ud | Fosa séptica de polietileno de alta densidad para tratamiento anaeróbico por digestión, volumen 400 l, capacidad para 5 usuarios (H.E.). | 1 | 6212.16 | 6212.16
mt46fbp010a |  | Ud | Filtro biológico de polietileno de alta densidad para tratamiento secundario anaeróbico por digestión, volumen 500 l, capacidad para 5 usuarios (H.E.). | 1 | 9864.97 | 9864.97
mt01arr010b |  | t | Grava de cantera, de 20 a 30 mm de diámetro. | 2 | 108.86 | 217.72
mt10haf061xi |  | m³ | Concreto f'c=30 MPa (300 kg/cm²), clasificación de exposición D, tamaño máximo del agregado 20 mm, revenimiento nominal del concreto fresco de 5 a 10 mm, premezclado, según RCDF NTC Diseño y Construcción de Estructuras de Concreto (2004). | 0.8 | 1619.72 | 1295.78
mt07ame070v |  | m² | Malla electrosoldada de alambre liso de acero tipo 6x6 4/4, separación 15,24x15,24 cm y Ø 5,72-5,72 mm, según NMX-B-290-CANACERO. | 4 | 42.47 | 169.88
mt46fwa010 |  | Ud | Registro, tuberías y elementos de conexión. | 5 | 1426.26 | 7131.3
|  |  |  | Subtotal materiales: |  | 28047.59
2 |  |  | Equipo y herramienta
mq01ret020c |  | h | Retrocargadora sobre ruedas, de 74,9 kW. | 0.969 | 540.32 | 523.57
|  |  |  | Subtotal equipo y herramienta: |  | 523.57
3 |  |  | Mano de obra
mo041 |  | h | Oficial albañil de obra civil. | 2.518 | 91.12 | 229.44
mo087 |  | h | Ayudante albañil de obra civil. | 2.518 | 47.91 | 120.64
mo008 |  | h | Oficial plomero. | 3.022 | 94.18 | 284.61
mo107 |  | h | Ayudante plomero. | 3.022 | 47.82 | 144.51
|  |  |  | Subtotal mano de obra: |  | 779.2
4 |  |  | Herramienta menor
|  | % | Herramienta menor | 2 | 29350.36 | 587.01
Coste de mantenimiento decenal: $ 12.274,32 en los primeros 10 años. |  |  |  | Costos directos (1+2+3+4): |  | 29937.37