## Hoja 1
IUE052 | Ud | Estación depuradora biológica.
Estación depuradora biológica de aguas residuales, tecnología VFL, capacidad para 25 a 75 usuarios (H.E.), carga media de materia orgánica contaminante (DBO5) de 3,6 kg/día y caudal máximo de agua depurada de 8100 litros/día.
Código |  | Unidad | Descripción | Cantidad | Costo | Importe
1 |  |  | Materiales
mt46edb010j |  | Ud | Estación depuradora biológica de aguas residuales, tecnología VFL, capacidad para 25 a 75 usuarios (H.E.), carga media de materia orgánica contaminante (DBO5) de 3,6 kg/día y caudal máximo de agua depurada de 8100 litros/día, equipada con una estación de bombeo, un reactor biológico tipo AT, dos compresores y un depósito de fangos. | 1 | 458275 | 458275
|  |  |  | Subtotal materiales: |  | 458275
2 |  |  | Equipo y herramienta
mq04cag010a |  | h | Camión con grúa de hasta 6 t. | 1.1 | 853.32 | 938.65
|  |  |  | Subtotal equipo y herramienta: |  | 938.65
3 |  |  | Mano de obra
mo008 |  | h | Oficial plomero. | 8.331 | 125.33 | 1044.12
mo107 |  | h | Ayudante plomero. | 8.331 | 74.12 | 617.49
mo003 |  | h | Oficial electricista. | 2.777 | 125.33 | 348.04
mo102 |  | h | Ayudante electricista. | 2.777 | 74.12 | 205.83
|  |  |  | Subtotal mano de obra: |  | 2215.48
4 |  |  | Herramienta menor
|  | % | Herramienta menor | 2 | 461429 | 9228.59
Costo de mantenimiento decenal: $ 192.969,78 en los primeros 10 años. |  |  |  | Costos directos (1+2+3+4): |  | 470658