## Hoja 1
IUL010 | Ud | Apoyo de madera.
Poste de madera de pino de primera calidad, de 7 m de altura, empotrado directamente en suelo cohesivo.
Código |  | Unidad | Descripción | Cantidad | Costo | Importe
1 |  |  | Materiales
mt35pya010b |  | Ud | Poste de madera de pino de primera calidad, de 7 m de altura, 22 cm de diámetro en la base y 11 cm de diámetro en cogolla, acabado creosotado. | 1 | 2377.26 | 2377.26
|  |  |  | Subtotal materiales: |  | 2377.26
2 |  |  | Equipo y herramienta
mq01exn010i |  | h | Miniretroexcavadora sobre ruedas, de 37,5 kW. | 0.363 | 790.94 | 287.11
mq04cag010a |  | h | Camión con grúa de hasta 6 t. | 0.66 | 855.83 | 564.85
|  |  |  | Subtotal equipo y herramienta: |  | 851.96
3 |  |  | Mano de obra
mo020 |  | h | Oficial albañil. | 2.569 | 119.98 | 308.23
mo077 |  | h | Ayudante albañil. | 2.569 | 73.05 | 187.67
|  |  |  | Subtotal mano de obra: |  | 495.9
4 |  |  | Herramienta menor
|  | % | Herramienta menor | 2 | 3725.12 | 74.5
Costo de mantenimiento decenal: $ 3.799,62 en los primeros 10 años. |  |  |  | Costos directos (1+2+3+4): |  | 3799.62