## Hoja 1
IUL010 | Ud | Apoyo de madera.
Poste de madera de pino de primera calidad, de 8 m de altura, empotrado directamente en suelo cohesivo.
Código |  | Unidad | Descripción | Cantidad | Costo | Importe
1 |  |  | Materiales
mt35pya010c |  | Ud | Poste de madera de pino de primera calidad, de 8 m de altura, 24 cm de diámetro en la base y 11 cm de diámetro en cogolla, acabado creosotado. | 1 | 3490.35 | 3490.35
|  |  |  | Subtotal materiales: |  | 3490.35
2 |  |  | Equipo y herramienta
mq01exn010i |  | h | Miniretroexcavadora sobre ruedas, de 37,5 kW. | 0.385 | 788.61 | 303.61
mq04cag010a |  | h | Camión con grúa de hasta 6 t. | 0.77 | 853.32 | 657.06
|  |  |  | Subtotal equipo y herramienta: |  | 960.67
3 |  |  | Mano de obra
mo020 |  | h | Oficial albañil. | 2.638 | 121.97 | 321.76
mo077 |  | h | Ayudante albañil. | 2.638 | 74.26 | 195.9
|  |  |  | Subtotal mano de obra: |  | 517.66
4 |  |  | Herramienta menor
|  | % | Herramienta menor | 2 | 4968.68 | 99.37
Costo de mantenimiento decenal: $ 5.068,05 en los primeros 10 años. |  |  |  | Costos directos (1+2+3+4): |  | 5068.05