## Hoja 1
IUL010 | Ud | Apoyo de madera.
Poste de madera de pino de primera calidad, de 11 m de altura, empotrado directamente en suelo cohesivo.
Código |  | Unidad | Descripción | Cantidad | Costo | Importe
1 |  |  | Materiales
mt35pya010f |  | Ud | Poste de madera de pino de primera calidad, de 11 m de altura, 26 cm de diámetro en la base y 14 cm de diámetro en cogolla, acabado creosotado. | 1 | 6535.57 | 6535.57
|  |  |  | Subtotal materiales: |  | 6535.57
2 |  |  | Equipo y herramienta
mq01exn010i |  | h | Miniretroexcavadora sobre ruedas, de 37,5 kW. | 0.429 | 788.61 | 338.31
mq04cag010a |  | h | Camión con grúa de hasta 6 t. | 1.21 | 853.32 | 1032.52
|  |  |  | Subtotal equipo y herramienta: |  | 1370.83
3 |  |  | Mano de obra
mo020 |  | h | Oficial albañil. | 3.332 | 121.97 | 406.4
mo077 |  | h | Ayudante albañil. | 3.332 | 74.26 | 247.43
|  |  |  | Subtotal mano de obra: |  | 653.83
4 |  |  | Herramienta menor
|  | % | Herramienta menor | 2 | 8560.23 | 171.2
Costo de mantenimiento decenal: $ 8.731,43 en los primeros 10 años. |  |  |  | Costos directos (1+2+3+4): |  | 8731.43