## Hoja 1
IUL012 | Ud | Apoyo tubular de lámina de acero galvanizado.
Apoyo tubular empotrable de lámina de acero galvanizado, de 9 m de altura y 160 daN de esfuerzo nominal, empotrado en dado de concreto en suelo cohesivo.
Código |  | Unidad | Descripción | Cantidad | Costo | Importe
1 |  |  | Materiales
mt35pya030aa |  | Ud | Apoyo tubular empotrable de lámina de acero galvanizado, de 9 m de altura y 160 daN de esfuerzo nominal. | 1 | 8174.1 | 8174.1
mt10hmf071de |  | m³ | Concreto simple f'c=25 MPa (250 kg/cm²), clasificación de exposición A1, tamaño máximo del agregado 20 mm, revenimiento nominal del concreto fresco de 5 a 10 mm, premezclado, según RCDF NTC Diseño y Construcción de Estructuras de Concreto (2004). | 0.564 | 1371.01 | 773.25
|  |  |  | Subtotal materiales: |  | 8947.35
2 |  |  | Equipo y herramienta
mq01exn010i |  | h | Miniretroexcavadora sobre ruedas, de 37,5 kW. | 0.407 | 788.61 | 320.96
mq04cag010a |  | h | Camión con grúa de hasta 6 t. | 0.77 | 853.32 | 657.06
|  |  |  | Subtotal equipo y herramienta: |  | 978.02
3 |  |  | Mano de obra
mo020 |  | h | Oficial albañil. | 2.499 | 121.97 | 304.8
mo077 |  | h | Ayudante albañil. | 2.499 | 74.26 | 185.58
|  |  |  | Subtotal mano de obra: |  | 490.38
4 |  |  | Herramienta menor
|  | % | Herramienta menor | 2 | 10415.8 | 208.32
Costo de mantenimiento decenal: $ 1.062,41 en los primeros 10 años. |  |  |  | Costos directos (1+2+3+4): |  | 10624.1