## Hoja 1
IUP030 | m | Conductor desnudo de tierra de alumbrado público.
Conductor desnudo de tierra de alumbrado público formado por pletina rígida desnuda de cobre estañado, de 30x2 mm.
Código |  |  | Unidad | Descripción | Cantidad | Costo | Importe
1 |  |  |  | Materiales
mt41pca010a |  |  | m | Pletina conductora de cobre estañado, desnuda, de 30x2 mm. | 1 | 1582.17 | 1582.17
mt35www020 |  |  | Ud | Material auxiliar para instalaciones de toma de tierra. | 0.1 | 33.89 | 3.39
[5 empty] | Subtotal materiales: |  | 1585.56
2 |  |  |  | Mano de obra
mo003 |  |  | h | Oficial electricista. | 0.139 | 123.28 | 17.14
[5 empty] | Subtotal mano de obra: |  | 17.14
3 |  |  |  | Herramienta menor
|  |  | % | Herramienta menor | 2 | 1602.7 | 32.05
Costo de mantenimiento decenal: $ 32,70 en los primeros 10 años. |  |  |  |  | Costos directos (1+2+3): |  | 1634.75