## Hoja 1
IUP100 | m | Línea aérea de alumbrado público.
Línea aérea de alumbrado público formada por cable multipolar RZ, con conductores de cobre de 4x16 mm² de sección, reacción al fuego clase Fca, siendo su tensión asignada de 0,6/1 kV.
Código |  | Unidad | Descripción | Cantidad | Costo | Importe
1 |  |  | Materiales
mt35cun300h |  | m | Cable multipolar RZ, siendo su tensión asignada de 0,6/1 kV, reacción al fuego clase Fca según UNE-EN 50575, con conductor de cobre clase 2 de 4x16 mm² de sección, con aislamiento de polietileno reticulado (R). Según UNE 21030-2. | 1 | 340.64 | 340.64
mt35www010 |  | Ud | Material auxiliar para instalaciones eléctricas. | 1 | 43.61 | 43.61
|  |  |  | Subtotal materiales: |  | 384.25
2 |  |  | Mano de obra
mo003 |  | h | Oficial electricista. | 0.069 | 123.28 | 8.51
mo102 |  | h | Ayudante electricista. | 0.069 | 72.91 | 5.03
|  |  |  | Subtotal mano de obra: |  | 13.54
3 |  |  | Herramienta menor
|  | % | Herramienta menor | 2 | 397.79 | 7.96
Costo de mantenimiento decenal: $ 20,29 en los primeros 10 años. |  |  |  | Costos directos (1+2+3): |  | 405.75