## Hoja 1
IUP110 | Ud | Cuadro de protección y control de alumbrado público.
Cuadro de protección y control de alumbrado público, formado por caja de superficie de poliéster, de 800x250x1000 mm; 1 interruptor general automático (IGA), de 40 A de intensidad nominal, tetrapolar (4P); 1 contactor; 2 interruptores automáticos magnetotérmicos, uno por cada circuito; 2 interruptores diferenciales, uno por cada circuito; y 1 interruptor automático magnetotérmico, 1 interruptor diferencial, 1 célula fotoeléctrica y 1 interruptor horario programable para el circuito de control.
Código |  |  | Unidad | Descripción | Cantidad | Costo | Importe
1 |  |  |  | Materiales
mt35cgm100l |  |  | Ud | Caja de superficie con puerta opaca, de 800x250x1000 mm, fabricada en poliéster, con grado de protección IP66, color gris RAL 7035. | 1 | 16362 | 16362
mt35cgm021aceal |  |  | Ud | Interruptor general automático (IGA), de 4 módulos, tetrapolar (4P), con 10 kA de poder de corte, de 40 A de intensidad nominal, curva C, incluso accesorios de montaje. | 1 | 3427.8 | 3427.8
mt35cgm021bbbab |  |  | Ud | Interruptor automático magnetotérmico, de 2 módulos, bipolar (2P), con 6 kA de poder de corte, de 10 A de intensidad nominal, curva C, incluso accesorios de montaje. | 2 | 366.41 | 732.82
mt35cgm029ag |  |  | Ud | Interruptor diferencial instantáneo, 2P/25A/300mA, de 2 módulos, incluso accesorios de montaje. | 1 | 2687.92 | 2687.92
mt35cgm080a |  |  | Ud | Interruptor crepuscular con célula fotoeléctrica, incluso accesorios de montaje. | 1 | 5154.11 | 5154.11
mt35cgm090a |  |  | Ud | Interruptor horario programable. | 1 | 4345.2 | 4345.2
mt35cgm070a |  |  | Ud | Contactor de maniobra, de 40 A de intensidad nominal, tetrapolar (4P), de 4 módulos, incluso accesorios de montaje. Según IEC 60947-4. | 1 | 1853.01 | 1853.01
mt35cgm021bbeah |  |  | Ud | Interruptor automático magnetotérmico, de 4 módulos, tetrapolar (4P), con 6 kA de poder de corte, de 25 A de intensidad nominal, curva C, incluso accesorios de montaje. | 2 | 2321.09 | 4642.18
mt35cgm031ag |  |  | Ud | Interruptor diferencial instantáneo, 4P/25A/300mA, de 4 módulos, incluso accesorios de montaje. | 2 | 4173.68 | 8347.36
mt35www010 |  |  | Ud | Material auxiliar para instalaciones eléctricas. | 2 | 43.61 | 87.22
[5 empty] | Subtotal materiales: |  | 47639.7
2 |  |  |  | Mano de obra
mo003 |  |  | h | Oficial electricista. | 1.944 | 123.28 | 239.66
mo102 |  |  | h | Ayudante electricista. | 1.5 | 72.91 | 109.37
[5 empty] | Subtotal mano de obra: |  | 349.03
3 |  |  |  | Herramienta menor
|  |  | % | Herramienta menor | 2 | 47988.7 | 959.77
Costo de mantenimiento decenal: $ 2.447,42 en los primeros 10 años. |  |  |  |  | Costos directos (1+2+3): |  | 48948.4