## Hoja 1
IUR040 | Ud | Preinstalación de medidor de riego.
Preinstalación de medidor de riego de 2 1/2" DN 65 mm, colocado en armario prefabricado, con dos llaves de corte de esfera. El precio no incluye el medidor.
Código |  | Unidad | Descripción | Cantidad | Costo | Importe
1 |  |  | Materiales
mt37sve010h |  | Ud | Válvula de esfera de latón niquelado para roscar de 2 1/2". | 2 | 1548.57 | 3097.14
mt37sgl010c |  | Ud | Grifo de purga de 25 mm. | 1 | 124.13 | 124.13
mt37svr010g |  | Ud | Válvula de retención de latón para roscar de 2 1/2". | 1 | 1012.83 | 1012.83
mt37cir010c |  | Ud | Armario de fibra de vidrio de 85x60x30 cm para alojar medidor individual de agua de 50 a 65 mm, provisto de cerradura especial de cuadradillo. | 1 | 2387.58 | 2387.58
mt37www010 |  | Ud | Material auxiliar para instalaciones hidrosanitarias. | 1 | 26.17 | 26.17
|  |  |  | Subtotal materiales: |  | 6647.85
2 |  |  | Mano de obra
mo008 |  | h | Oficial plomero. | 1.944 | 123.28 | 239.66
mo107 |  | h | Ayudante plomero. | 0.972 | 72.91 | 70.87
|  |  |  | Subtotal mano de obra: |  | 310.53
3 |  |  | Herramienta menor
|  | % | Herramienta menor | 4 | 6958.38 | 278.34
Costo de mantenimiento decenal: $ 796,04 en los primeros 10 años. |  |  |  | Costos directos (1+2+3): |  | 7236.72