## Hoja 1
IUR040 | Ud | Preinstalación de medidor de riego.
Preinstalación de medidor de riego de 3/4" DN 20 mm, colocado en armario prefabricado, con dos llaves de corte de compuerta. El precio no incluye el medidor.
Código |  | Unidad | Descripción | Cantidad | Costo | Importe
1 |  |  | Materiales
mt37svc010c |  | Ud | Válvula de compuerta de latón fundido, para roscar, de 3/4". | 2 | 110.06 | 220.12
mt37sgl010b |  | Ud | Grifo de purga de 20 mm. | 1 | 112.91 | 112.91
mt37svr010b |  | Ud | Válvula de retención de latón para roscar de 3/4". | 1 | 122.07 | 122.07
mt37cir010a |  | Ud | Armario de fibra de vidrio de 40x27x13 cm para alojar medidor individual de agua de 13 a 20 mm, provisto de cerradura especial de cuadradillo. | 1 | 849.45 | 849.45
mt37www010 |  | Ud | Material auxiliar para instalaciones hidrosanitarias. | 1 | 26.17 | 26.17
|  |  |  | Subtotal materiales: |  | 1330.72
2 |  |  | Mano de obra
mo008 |  | h | Oficial plomero. | 1.222 | 123.28 | 150.65
mo107 |  | h | Ayudante plomero. | 0.611 | 72.91 | 44.55
|  |  |  | Subtotal mano de obra: |  | 195.2
3 |  |  | Herramienta menor
|  | % | Herramienta menor | 4 | 1525.92 | 61.04
Costo de mantenimiento decenal: $ 174,57 en los primeros 10 años. |  |  |  | Costos directos (1+2+3): |  | 1586.96