## Hoja 1
IUR040 | Ud | Preinstalación de medidor de riego.
Preinstalación de medidor de riego de 1 1/4" DN 32 mm, colocado en armario prefabricado, con dos llaves de corte de compuerta. El precio no incluye el medidor.
Código |  | Unidad | Descripción | Cantidad | Costo | Importe
1 |  |  | Materiales
mt37svc010i |  | Ud | Válvula de compuerta de latón fundido, para roscar, de 1 1/4". | 2 | 265.47 | 530.94
mt37sgl010c |  | Ud | Grifo de purga de 25 mm. | 1 | 124.13 | 124.13
mt37svr010d |  | Ud | Válvula de retención de latón para roscar de 1 1/4". | 1 | 250.5 | 250.5
mt37cir010b |  | Ud | Armario de fibra de vidrio de 65x50x20 cm para alojar medidor individual de agua de 25 a 40 mm, provisto de cerradura especial de cuadradillo. | 1 | 1657.21 | 1657.21
mt37www010 |  | Ud | Material auxiliar para instalaciones hidrosanitarias. | 1 | 26.17 | 26.17
|  |  |  | Subtotal materiales: |  | 2588.95
2 |  |  | Mano de obra
mo008 |  | h | Oficial plomero. | 1.444 | 123.28 | 178.02
mo107 |  | h | Ayudante plomero. | 0.722 | 72.91 | 52.64
|  |  |  | Subtotal mano de obra: |  | 230.66
3 |  |  | Herramienta menor
|  | % | Herramienta menor | 4 | 2819.61 | 112.78
Costo de mantenimiento decenal: $ 322,56 en los primeros 10 años. |  |  |  | Costos directos (1+2+3): |  | 2932.39