## Hoja 1
IUR040 | Ud | Preinstalación de medidor de riego.
Preinstalación de medidor de riego de 2" DN 50 mm, colocado en armario prefabricado, con dos llaves de corte de compuerta. El precio no incluye el medidor.
Código |  | Unidad | Descripción | Cantidad | Costo | Importe
1 |  |  | Materiales
mt37svc010o |  | Ud | Válvula de compuerta de latón fundido, para roscar, de 2". | 2 | 553.78 | 1107.56
mt37sgl010c |  | Ud | Grifo de purga de 25 mm. | 1 | 124.13 | 124.13
mt37svr010f |  | Ud | Válvula de retención de latón para roscar de 2". | 1 | 513.89 | 513.89
mt37cir010c |  | Ud | Armario de fibra de vidrio de 85x60x30 cm para alojar medidor individual de agua de 50 a 65 mm, provisto de cerradura especial de cuadradillo. | 1 | 2387.58 | 2387.58
mt37www010 |  | Ud | Material auxiliar para instalaciones hidrosanitarias. | 1 | 26.17 | 26.17
|  |  |  | Subtotal materiales: |  | 4159.33
2 |  |  | Mano de obra
mo008 |  | h | Oficial plomero. | 1.666 | 123.28 | 205.38
mo107 |  | h | Ayudante plomero. | 0.833 | 72.91 | 60.73
|  |  |  | Subtotal mano de obra: |  | 266.11
3 |  |  | Herramienta menor
|  | % | Herramienta menor | 4 | 4425.44 | 177.02
Costo de mantenimiento decenal: $ 506,27 en los primeros 10 años. |  |  |  | Costos directos (1+2+3): |  | 4602.46