## Hoja 1
IUR040 | Ud | Preinstalación de medidor de riego.
Preinstalación de medidor de riego de 1/2" DN 15 mm, colocado en hornacina, con dos llaves de corte de esfera. El precio no incluye el medidor.
Código |  |  | Unidad | Descripción | Cantidad | Costo | Importe
1 |  |  |  | Materiales
mt37sve010b |  |  | Ud | Válvula de esfera de latón niquelado para roscar de 1/2". | 2 | 92.48 | 184.96
mt37sgl010a |  |  | Ud | Grifo de purga de 15 mm. | 1 | 100.57 | 100.57
mt37svr010a |  |  | Ud | Válvula de retención de latón para roscar de 1/2". | 1 | 80.38 | 80.38
mt37aar010a |  |  | Ud | Marco y tapa de fundición dúctil de 30x30 cm, según Compañía Suministradora. | 1 | 326.2 | 326.2
mt37www010 |  |  | Ud | Material auxiliar para instalaciones hidrosanitarias. | 1 | 26.17 | 26.17
[5 empty] | Subtotal materiales: |  | 718.28
2 |  |  |  | Mano de obra
mo008 |  |  | h | Oficial plomero. | 1.111 | 123.28 | 136.96
mo107 |  |  | h | Ayudante plomero. | 0.555 | 72.91 | 40.47
[5 empty] | Subtotal mano de obra: |  | 177.43
3 |  |  |  | Herramienta menor
|  |  | % | Herramienta menor | 4 | 895.71 | 35.83
Costo de mantenimiento decenal: $ 102,47 en los primeros 10 años. |  |  |  |  | Costos directos (1+2+3): |  | 931.54