## Hoja 1
IUR040 | Ud | Preinstalación de medidor de riego.
Preinstalación de medidor de riego de 1 1/4" DN 32 mm, colocado en hornacina, con dos llaves de corte de esfera. El precio no incluye el medidor.
Código |  |  | Unidad | Descripción | Cantidad | Costo | Importe
1 |  |  |  | Materiales
mt37sve010e |  |  | Ud | Válvula de esfera de latón niquelado para roscar de 1 1/4". | 2 | 313.7 | 627.4
mt37sgl010c |  |  | Ud | Grifo de purga de 25 mm. | 1 | 124.13 | 124.13
mt37svr010d |  |  | Ud | Válvula de retención de latón para roscar de 1 1/4". | 1 | 250.5 | 250.5
mt37aar010b |  |  | Ud | Marco y tapa de fundición dúctil de 40x40 cm, según Compañía Suministradora. | 1 | 518.76 | 518.76
mt37www010 |  |  | Ud | Material auxiliar para instalaciones hidrosanitarias. | 1 | 26.17 | 26.17
[5 empty] | Subtotal materiales: |  | 1546.96
2 |  |  |  | Mano de obra
mo008 |  |  | h | Oficial plomero. | 1.444 | 123.28 | 178.02
mo107 |  |  | h | Ayudante plomero. | 0.722 | 72.91 | 52.64
[5 empty] | Subtotal mano de obra: |  | 230.66
3 |  |  |  | Herramienta menor
|  |  | % | Herramienta menor | 4 | 1777.62 | 71.1
Costo de mantenimiento decenal: $ 203,36 en los primeros 10 años. |  |  |  |  | Costos directos (1+2+3): |  | 1848.72