## Hoja 1
IUR040 | Ud | Preinstalación de medidor de riego.
Preinstalación de medidor de riego de 2" DN 50 mm, colocado en hornacina, con dos llaves de corte de esfera. El precio no incluye el medidor.
Código |  |  | Unidad | Descripción | Cantidad | Costo | Importe
1 |  |  |  | Materiales
mt37sve010g |  |  | Ud | Válvula de esfera de latón niquelado para roscar de 2". | 2 | 736.21 | 1472.42
mt37sgl010c |  |  | Ud | Grifo de purga de 25 mm. | 1 | 124.13 | 124.13
mt37svr010f |  |  | Ud | Válvula de retención de latón para roscar de 2". | 1 | 513.89 | 513.89
mt37aar010c |  |  | Ud | Marco y tapa de fundición dúctil de 50x50 cm, según Compañía Suministradora. | 1 | 746.82 | 746.82
mt37www010 |  |  | Ud | Material auxiliar para instalaciones hidrosanitarias. | 1 | 26.17 | 26.17
[5 empty] | Subtotal materiales: |  | 2883.43
2 |  |  |  | Mano de obra
mo008 |  |  | h | Oficial plomero. | 1.666 | 123.28 | 205.38
mo107 |  |  | h | Ayudante plomero. | 0.833 | 72.91 | 60.73
[5 empty] | Subtotal mano de obra: |  | 266.11
3 |  |  |  | Herramienta menor
|  |  | % | Herramienta menor | 4 | 3149.54 | 125.98
Costo de mantenimiento decenal: $ 360,31 en los primeros 10 años. |  |  |  |  | Costos directos (1+2+3): |  | 3275.52