## Hoja 1
IUR050 | Ud | Boca de riego.
Boca de riego tipo jardín, de latón, conexión de 1/2" de diámetro, con toma roscada para acoplamiento de la manguera de 3/4" de diámetro.
Código |  | Unidad | Descripción | Cantidad | Costo | Importe
1 |  |  | Materiales
mt48wwg110a |  | Ud | Boca de riego tipo jardín, de latón, conexión de 1/2" de diámetro. | 1 | 309.47 | 309.47
mt48wwg111a |  | Ud | Toma roscada para boca de riego y conexión para acoplamiento de la manguera de 3/4" de diámetro. | 1 | 515.99 | 515.99
mt37tpj023dc |  | Ud | Collarín de toma de PP con dos tornillos, para tubo de 40 mm de diámetro exterior, con toma para conexión roscada de 1" de diámetro, PN=16 atm, con juntas elásticas de EPDM, según ISO 15874-3. | 1 | 59.65 | 59.65
mt37tpa030ba |  | m | Tubo de polietileno PE 40 de color negro con bandas de color azul, de 25 mm de diámetro exterior y 3,5 mm de espesor, PN=10 atm. | 1 | 31.22 | 31.22
|  |  |  | Subtotal materiales: |  | 916.33
2 |  |  | Mano de obra
mo008 |  | h | Oficial plomero. | 0.264 | 123.28 | 32.55
mo107 |  | h | Ayudante plomero. | 0.264 | 72.91 | 19.25
|  |  |  | Subtotal mano de obra: |  | 51.8
3 |  |  | Herramienta menor
|  | % | Herramienta menor | 2 | 968.13 | 19.36
Costo de mantenimiento decenal: $ 404,87 en los primeros 10 años. |  |  |  | Costos directos (1+2+3): |  | 987.49