## Hoja 1
IUR010 | Ud | Acometida a la red de riego.
Acometida enterrada a la red de riego de 2 m de longitud, formada por tubo de polietileno PE 40, de 20 mm de diámetro exterior, PN=10 atm y 2,8 mm de espesor y llave de corte alojada en registro prefabricada de polipropileno.
Código |  |  | Unidad | Descripción | Cantidad | Costo | Importe
1 |  |  |  | Materiales
mt10hmf071cf |  |  | m³ | Concreto simple f'c=20 MPa (200 kg/cm²), clasificación de exposición A1, tamaño máximo del agregado 20 mm, revenimiento nominal del concreto fresco menor de 5 mm, premezclado, según RCDF NTC Diseño y Construcción de Estructuras de Concreto (2004). | 0.111 | 1228.98 | 136.42
mt11arp100a |  |  | Ud | Registro de polipropileno, 30x30x30 cm. | 1 | 934.98 | 934.98
mt11arp050c |  |  | Ud | Tapa de PVC, para registros de plomería de 30x30 cm, con cierre hermético al paso de los olores mefíticos. | 1 | 572.07 | 572.07
mt01ara010a |  |  | m³ | Arena con granulometría de 0 a 5 mm de diámetro, limpia. | 0.212 | 249.45 | 52.88
mt37www105a |  |  | Ud | Collarín de toma en carga de fundición dúctil con recubrimiento de resina epoxi, para tubos de polietileno o de PVC de 63 mm de diámetro exterior, con toma para conexión roscada de 3/4" de diámetro, PN=16 atm, con juntas elásticas de EPDM. | 1 | 1530.43 | 1530.43
mt37tpa009a |  |  | m | Acometida de polietileno PE 40, de 20 mm de diámetro exterior, PN=10 atm y 2,8 mm de espesor, incluso accesorios de conexión y piezas especiales. | 2 | 20.19 | 40.38
mt37sve030b |  |  | Ud | Válvula de esfera de latón niquelado para roscar de 1/2", con mando de cuadradillo. | 1 | 138.21 | 138.21
[5 empty] | Subtotal materiales: |  | 3405.37
2 |  |  |  | Mano de obra
mo020 |  |  | h | Oficial albañil. | 0.139 | 119.98 | 16.68
mo113 |  |  | h | Cabo albañil. | 0.139 | 70.3 | 9.77
mo008 |  |  | h | Oficial plomero. | 4.721 | 123.28 | 582
mo107 |  |  | h | Ayudante plomero. | 2.36 | 72.91 | 172.07
[5 empty] | Subtotal mano de obra: |  | 780.52
3 |  |  |  | Herramienta menor
|  |  | % | Herramienta menor | 4 | 4185.89 | 167.44
Costo de mantenimiento decenal: $ 914,20 en los primeros 10 años. |  |  |  |  | Costos directos (1+2+3): |  | 4353.33