## Hoja 1
IUR020 | m | Tubería de abastecimiento y distribución.
Tubería de abastecimiento y distribución de agua de riego, formada por tubo de polietileno PE 40 de color negro con bandas de color azul, de 20 mm de diámetro exterior y 2,8 mm de espesor, PN=10 atm, enterrada. El precio no incluye la excavación ni el relleno principal.
Código |  | Unidad | Descripción | Cantidad | Costo | Importe
1 |  |  | Materiales
mt01ara010a |  | m³ | Arena con granulometría de 0 a 5 mm de diámetro, limpia. | 0.088 | 247.08 | 21.74
mt37tpa030ac |  | m | Tubo de polietileno PE 40 de color negro con bandas de color azul, de 20 mm de diámetro exterior y 2,8 mm de espesor, PN=10 atm, con el precio incrementado el 10% en concepto de accesorios y piezas especiales. | 1 | 22 | 22
|  |  |  | Subtotal materiales: |  | 43.74
2 |  |  | Mano de obra
mo020 |  | h | Oficial albañil. | 0.066 | 121.97 | 8.05
mo113 |  | h | Cabo albañil. | 0.066 | 71.46 | 4.72
mo008 |  | h | Oficial plomero. | 0.056 | 125.33 | 7.02
|  |  |  | Subtotal mano de obra: |  | 19.79
3 |  |  | Herramienta menor
|  | % | Herramienta menor | 2 | 63.53 | 1.27
Costo de mantenimiento decenal: $ 7,13 en los primeros 10 años. |  |  |  | Costos directos (1+2+3): |  | 64.8