## Hoja 1
IUR040 | Ud | Preinstalación de medidor de riego.
Preinstalación de medidor de riego de 1/2" DN 15 mm, colocado en armario prefabricado, con dos llaves de corte de compuerta. El precio no incluye el medidor.
Código |  | Unidad | Descripción | Cantidad | Costo | Importe
1 |  |  | Materiales
mt37svc010a |  | Ud | Válvula de compuerta de latón fundido, para roscar, de 1/2". | 2 | 92.66 | 185.32
mt37sgl010a |  | Ud | Grifo de purga de 15 mm. | 1 | 100.57 | 100.57
mt37svr010a |  | Ud | Válvula de retención de latón para roscar de 1/2". | 1 | 80.38 | 80.38
mt37cir010a |  | Ud | Armario de fibra de vidrio de 40x27x13 cm para alojar medidor individual de agua de 13 a 20 mm, provisto de cerradura especial de cuadradillo. | 1 | 849.45 | 849.45
mt37www010 |  | Ud | Material auxiliar para instalaciones hidrosanitarias. | 1 | 26.17 | 26.17
|  |  |  | Subtotal materiales: |  | 1241.89
2 |  |  | Mano de obra
mo008 |  | h | Oficial plomero. | 1.111 | 123.28 | 136.96
mo107 |  | h | Ayudante plomero. | 0.555 | 72.91 | 40.47
|  |  |  | Subtotal mano de obra: |  | 177.43
3 |  |  | Herramienta menor
|  | % | Herramienta menor | 4 | 1419.32 | 56.77
Costo de mantenimiento decenal: $ 162,37 en los primeros 10 años. |  |  |  | Costos directos (1+2+3): |  | 1476.09