## Hoja 1
IUR080 | Ud | Electroválvula.
Electroválvula para riego, cuerpo de PVC y polipropileno, conexiones roscadas, de 1" de diámetro, alimentación del solenoide a 24 Vca, con posibilidad de apertura manual y regulador de caudal, con registro de plástico provista de tapa.
Código |  | Unidad | Descripción | Cantidad | Costo | Importe
1 |  |  | Materiales
mt48ele010a |  | Ud | Electroválvula para riego, cuerpo de PVC y polipropileno, conexiones roscadas, de 1" de diámetro, alimentación del solenoide a 24 Vca, con posibilidad de apertura manual y regulador de caudal. | 1 | 463.11 | 463.11
mt48wwg010a |  | Ud | Registro de plástico, con tapa y sin fondo, de 30x30x30 cm, para alojamiento de válvulas en sistemas de riego. | 1 | 1231.9 | 1231.9
|  |  |  | Subtotal materiales: |  | 1695.01
2 |  |  | Mano de obra
mo008 |  | h | Oficial plomero. | 0.278 | 123.28 | 34.27
mo107 |  | h | Ayudante plomero. | 0.278 | 72.91 | 20.27
mo003 |  | h | Oficial electricista. | 0.139 | 123.28 | 17.14
|  |  |  | Subtotal mano de obra: |  | 71.68
3 |  |  | Herramienta menor
|  | % | Herramienta menor | 2 | 1766.69 | 35.33
Costo de mantenimiento decenal: $ 1.153,29 en los primeros 10 años. |  |  |  | Costos directos (1+2+3): |  | 1802.02