## Hoja 1
IUR090 | Ud |  | Sensores y estaciones meteorológicas.
Sensor de lluvia ajustable entre 3 y 25 mm, soporte de montaje de aluminio.
Código |  | Unidad |  | Descripción | Cantidad | Costo | Importe
1 |  |  |  | Materiales
mt48hun400a |  | Ud |  | Sensor de lluvia ajustable entre 3 y 25 mm, soporte de montaje de aluminio, con cuerpo de plástico, estructura soporte de aluminio, interruptor de intensidad nominal 10,1 A y 8 m de cable, sólo apto para programadores de 125/230 V de corriente alterna. | 1 | 438.26 | 438.26
[5 empty] | Subtotal materiales: |  | 438.26
2 |  |  |  | Mano de obra
mo003 |  | h |  | Oficial electricista. | 0.208 | 125.33 | 26.07
mo102 |  | h |  | Ayudante electricista. | 0.208 | 74.12 | 15.42
[5 empty] | Subtotal mano de obra: |  | 41.49
3 |  |  |  | Herramienta menor
|  | % |  | Herramienta menor | 2 | 479.75 | 9.6
Costo de mantenimiento decenal: $ 342,55 en los primeros 10 años. |  |  |  |  | Costos directos (1+2+3): |  | 489.35