## Hoja 1
IUR110 | m | Línea eléctrica.
Línea eléctrica monofásica enterrada para alimentación de electroválvulas y automatismos de riego, formada por cables unipolares con conductores de cobre, RZ1-K (AS) Cca-s1b,d1,a1 3G1 mm², siendo su tensión asignada de 0,6/1 kV, bajo tubo protector de polietileno de doble pared, de 40 mm de diámetro.
Código |  | Unidad | Descripción | Cantidad | Costo | Importe
1 |  |  | Materiales
mt01ara010a |  | m³ | Arena con granulometría de 0 a 5 mm de diámetro, limpia. | 0.083 | 249.45 | 20.7
mt35aia080aa |  | m | Tubo curvable, suministrado en rollo, de polietileno de doble pared (interior lisa y exterior corrugada), de color naranja, de 40 mm de diámetro nominal, para canalización enterrada, resistencia a la compresión 250 N, con grado de protección IP549. | 1 | 53.17 | 53.17
mt35cun010a1 |  | m | Cable unipolar RZ1-K (AS), siendo su tensión asignada de 0,6/1 kV, reacción al fuego clase Cca-s1b,d1,a1 según UNE-EN 50575, con conductor de cobre clase 5 (-K) de 1 mm² de sección, con aislamiento de polietileno reticulado (R) y techumbre de compuesto termoplástico a base de poliolefina libre de halógenos con baja emisión de humos y gases corrosivos (Z1). | 3 | 13.66 | 40.98
mt35www010 |  | Ud | Material auxiliar para instalaciones eléctricas. | 0.2 | 43.61 | 8.72
|  |  |  | Subtotal materiales: |  | 123.57
2 |  |  | Equipo y herramienta
mq04dua020b |  | h | Dumper de descarga frontal de 2 t de carga útil. | 0.009 | 160.43 | 1.44
mq02rop020 |  | h | Pisón vibrante de guiado manual, de 80 kg, con placa de 30x30 cm, tipo rana. | 0.068 | 60.57 | 4.12
mq02cia020j |  | h | Camión cisterna, de 8 m³ de capacidad. | 0.001 | 1837.34 | 1.84
|  |  |  | Subtotal equipo y herramienta: |  | 7.4
3 |  |  | Mano de obra
mo020 |  | h | Oficial albañil. | 0.067 | 119.98 | 8.04
mo113 |  | h | Cabo albañil. | 0.067 | 70.3 | 4.71
mo003 |  | h | Oficial electricista. | 0.056 | 123.28 | 6.9
mo102 |  | h | Ayudante electricista. | 0.049 | 72.91 | 3.57
|  |  |  | Subtotal mano de obra: |  | 23.22
4 |  |  | Herramienta menor
|  | % | Herramienta menor | 2 | 154.19 | 3.08
Costo de mantenimiento decenal: $ 36,17 en los primeros 10 años. |  |  |  | Costos directos (1+2+3+4): |  | 157.27